## Sheet1
常用元素及添加元素，单位：wt%
序号 | 检测编号 | Li | Be | Si | C | P | Na | Mg | Al | Si | K | Ca | Sc | Mn | Fe | Co | Ni | Cu | Zn | Ga | Rb | Sr | Ag | In | Sn | Cs | Ba | Pt | Au | Hg | Pb | Fr | Bi | 求和 | 备注 | 密度 (g/cm3) | 热导率W/(m▪K) | 电导率（S/m） | 硬度（HB） | 粘度 (Pa.s)
1 | S20200420.02-01（1-10） | 常用元素及添加元素，单位：wt% Fe: 10; 常用元素及添加元素，单位：wt% Zn: 14.4; 常用元素及添加元素，单位：wt% Ga: 64.8; 常用元素及添加元素，单位：wt% In: 10.8 | 6.14 |  |  |  | 0.02143
2 | S20200420.02-02（1-15） | 常用元素及添加元素，单位：wt% Fe: 15; 常用元素及添加元素，单位：wt% Zn: 13.6; 常用元素及添加元素，单位：wt% Ga: 61.2; 常用元素及添加元素，单位：wt% In: 10.2 | 5.77 |  |  |  | 0.06198
3 | S20200420.02-03（1-20） | 常用元素及添加元素，单位：wt% Fe: 20; 常用元素及添加元素，单位：wt% Zn: 12.8; 常用元素及添加元素，单位：wt% Ga: 57.6; 常用元素及添加元素，单位：wt% In: 9.6 | 5.73 |  |  |  | 0.06986
4 | S20200420.02-04（1-25） | 常用元素及添加元素，单位：wt% Fe: 25; 常用元素及添加元素，单位：wt% Zn: 12; 常用元素及添加元素，单位：wt% Ga: 54; 常用元素及添加元素，单位：wt% In: 9 | 5.88 |  |  |  | 0.18326
5 | S20200420.02-05（2-10） | 常用元素及添加元素，单位：wt% Fe: 10; 常用元素及添加元素，单位：wt% Zn: 0.9; 常用元素及添加元素，单位：wt% Ga: 54.9; 常用元素及添加元素，单位：wt% In: 22.5; 常用元素及添加元素，单位：wt% Sn: 11.7 | 6.19 |  |  |  | 0.01734
6 | S20200420.02-06（2-15） | 常用元素及添加元素，单位：wt% Fe: 15; 常用元素及添加元素，单位：wt% Zn: 0.85; 常用元素及添加元素，单位：wt% Ga: 51.85; 常用元素及添加元素，单位：wt% In: 21.25; 常用元素及添加元素，单位：wt% Sn: 11.05 | 5.88 |  |  |  | 0.08377
7 | S20200420.02-07（2-20） | 常用元素及添加元素，单位：wt% Fe: 20; 常用元素及添加元素，单位：wt% Zn: 0.8; 常用元素及添加元素，单位：wt% Ga: 48.8; 常用元素及添加元素，单位：wt% In: 20; 常用元素及添加元素，单位：wt% Sn: 10.4 | 5.74 |  |  |  | 0.17393
8 | S20200420.02-08（2-25） | 常用元素及添加元素，单位：wt% Fe: 25; 常用元素及添加元素，单位：wt% Zn: 0.75; 常用元素及添加元素，单位：wt% Ga: 45.75; 常用元素及添加元素，单位：wt% In: 18.75; 常用元素及添加元素，单位：wt% Sn: 9.75 | 5.22 |  |  |  | 0.45920
9 | S20200420.02-09（3-10） | 常用元素及添加元素，单位：wt% Fe: 10; 常用元素及添加元素，单位：wt% Zn: 3.6; 常用元素及添加元素，单位：wt% Ga: 60.3; 常用元素及添加元素，单位：wt% In: 26.1 | 6 |  |  |  | 0.02648
10 | S20200420.02-10（3-15） | 常用元素及添加元素，单位：wt% Fe: 15; 常用元素及添加元素，单位：wt% Zn: 3.4; 常用元素及添加元素，单位：wt% Ga: 56.95; 常用元素及添加元素，单位：wt% In: 24.65 | 5.8 |  |  |  | 0.13136
11 | S20200420.02-11（3-20） | 常用元素及添加元素，单位：wt% Fe: 20; 常用元素及添加元素，单位：wt% Zn: 3.2; 常用元素及添加元素，单位：wt% Ga: 53.6; 常用元素及添加元素，单位：wt% In: 23.2 | 5.6 |  |  |  | 0.18298
12 | S20200420.02-12（3-25） | 常用元素及添加元素，单位：wt% Fe: 25; 常用元素及添加元素，单位：wt% Zn: 3; 常用元素及添加元素，单位：wt% Ga: 50.25; 常用元素及添加元素，单位：wt% In: 21.75 | 5.31 |  |  |  | 0.57803
13 | S20200509.01-01 | 常用元素及添加元素，单位：wt% Zn: 16; 常用元素及添加元素，单位：wt% Ga: 72; 常用元素及添加元素，单位：wt% In: 12 | 6.29 | 27.4 | 3370000 |  | 0.05800
14 | S20200509.01-04 | 常用元素及添加元素，单位：wt% Zn: 1; 常用元素及添加元素，单位：wt% Ga: 61; 常用元素及添加元素，单位：wt% In: 25; 常用元素及添加元素，单位：wt% Sn: 13 | 6.45 | 25.22 | 3380000 |  | 0.00669
15 | S20200509.01-07 | 常用元素及添加元素，单位：wt% Zn: 4; 常用元素及添加元素，单位：wt% Ga: 67; 常用元素及添加元素，单位：wt% In: 29 | 6.37 | 26.48 | 3600000 |  | 0.00597
16 | S20200605.02-01（10%Ni） | 常用元素及添加元素，单位：wt% Ni: 10; 常用元素及添加元素，单位：wt% Zn: 0.9; 常用元素及添加元素，单位：wt% Ga: 54.9; 常用元素及添加元素，单位：wt% In: 22.5; 常用元素及添加元素，单位：wt% Sn: 11.7 | 6.46 |  |  |  | 0.00989
17 | S20200605.02-02（15%Ni） | 常用元素及添加元素，单位：wt% Ni: 15; 常用元素及添加元素，单位：wt% Zn: 0.85; 常用元素及添加元素，单位：wt% Ga: 51.85; 常用元素及添加元素，单位：wt% In: 21.25; 常用元素及添加元素，单位：wt% Sn: 11.05 | 6.46 |  |  |  | 0.01214
18 | S20200605.02-03 （20%Ni） | 常用元素及添加元素，单位：wt% Ni: 20; 常用元素及添加元素，单位：wt% Zn: 0.8; 常用元素及添加元素，单位：wt% Ga: 48.8; 常用元素及添加元素，单位：wt% In: 20; 常用元素及添加元素，单位：wt% Sn: 10.4 | 6.25 |  |  |  | 0.03858
19 | S20200605.02-04 | 常用元素及添加元素，单位：wt% Co: 10; 常用元素及添加元素，单位：wt% Zn: 0.9; 常用元素及添加元素，单位：wt% Ga: 54.9; 常用元素及添加元素，单位：wt% In: 22.5; 常用元素及添加元素，单位：wt% Sn: 11.7 | 4.96
20 | S20200605.02-05 | 常用元素及添加元素，单位：wt% Co: 15; 常用元素及添加元素，单位：wt% Zn: 0.85; 常用元素及添加元素，单位：wt% Ga: 51.85; 常用元素及添加元素，单位：wt% In: 21.25; 常用元素及添加元素，单位：wt% Sn: 11.05 | 4.38
21 | S20200605.02-06 | 常用元素及添加元素，单位：wt% Co: 20; 常用元素及添加元素，单位：wt% Zn: 0.8; 常用元素及添加元素，单位：wt% Ga: 48.8; 常用元素及添加元素，单位：wt% In: 20; 常用元素及添加元素，单位：wt% Sn: 10.4 | 3.77
22 | 20200219-02 | 常用元素及添加元素，单位：wt% In: 59; 常用元素及添加元素，单位：wt% Sn: 21; 常用元素及添加元素，单位：wt% Bi: 20
23 | S20200325.01-01 | 常用元素及添加元素，单位：wt% In: 80; 常用元素及添加元素，单位：wt% Sn: 5; 常用元素及添加元素，单位：wt% Bi: 15
24 | 20200217-1 | 常用元素及添加元素，单位：wt% In: 60.3; 常用元素及添加元素，单位：wt% Sn: 19.5; 常用元素及添加元素，单位：wt% Bi: 20.2
25 | S20200325.01-02 | 常用元素及添加元素，单位：wt% In: 62; 常用元素及添加元素，单位：wt% Sn: 18; 常用元素及添加元素，单位：wt% Bi: 20
26 | S20200325.01-03 | 常用元素及添加元素，单位：wt% In: 63.5; 常用元素及添加元素，单位：wt% Sn: 16.5; 常用元素及添加元素，单位：wt% Bi: 20
27 | S20200325.01-04 | 常用元素及添加元素，单位：wt% In: 65; 常用元素及添加元素，单位：wt% Sn: 15; 常用元素及添加元素，单位：wt% Bi: 20
28 | 20200212-1 | 常用元素及添加元素，单位：wt% Zn: 2.4; 常用元素及添加元素，单位：wt% In: 32.2; 常用元素及添加元素，单位：wt% Sn: 35; 常用元素及添加元素，单位：wt% Bi: 30.4
29 | S20200320.02-01 | 常用元素及添加元素，单位：wt% In: 51.5; 常用元素及添加元素，单位：wt% Sn: 17.5; 常用元素及添加元素，单位：wt% Bi: 31
30 | 20200213-2 | 常用元素及添加元素，单位：wt% Zn: 2.4; 常用元素及添加元素，单位：wt% In: 32; 常用元素及添加元素，单位：wt% Sn: 30.3; 常用元素及添加元素，单位：wt% Bi: 35.3
31 | 20200213-1 | 常用元素及添加元素，单位：wt% Zn: 2.4; 常用元素及添加元素，单位：wt% In: 30; 常用元素及添加元素，单位：wt% Sn: 32.6; 常用元素及添加元素，单位：wt% Bi: 35
32 | S20200120.01-01 | 常用元素及添加元素，单位：wt% Zn: 0.4; 常用元素及添加元素，单位：wt% In: 56.7; 常用元素及添加元素，单位：wt% Sn: 25.9; 常用元素及添加元素，单位：wt% Bi: 17
33 | S20200120.02-01 | 常用元素及添加元素，单位：wt% Zn: 0.4; 常用元素及添加元素，单位：wt% In: 53.8; 常用元素及添加元素，单位：wt% Sn: 30.8; 常用元素及添加元素，单位：wt% Bi: 15
34 | S20200120.03-01 | 常用元素及添加元素，单位：wt% Zn: 2.4; 常用元素及添加元素，单位：wt% In: 35.4; 常用元素及添加元素，单位：wt% Sn: 35; 常用元素及添加元素，单位：wt% Bi: 27.2
35 | 20200219-03 | 常用元素及添加元素，单位：wt% Ag: 0.6; 常用元素及添加元素，单位：wt% In: 58.6; 常用元素及添加元素，单位：wt% Sn: 20.9; 常用元素及添加元素，单位：wt% Bi: 19.9
36 | 20200219-04 | 常用元素及添加元素，单位：wt% In: 44.55; 常用元素及添加元素，单位：wt% Sn: 39.09; 常用元素及添加元素，单位：wt% Bi: 16.36
37 | S20200325.01-04 | 常用元素及添加元素，单位：wt% In: 60; 常用元素及添加元素，单位：wt% Sn: 19; 常用元素及添加元素，单位：wt% Bi: 21
38 | S20200211-Bi26.2 | 常用元素及添加元素，单位：wt% Zn: 3.6; 常用元素及添加元素，单位：wt% In: 35.2; 常用元素及添加元素，单位：wt% Sn: 35; 常用元素及添加元素，单位：wt% Bi: 26.2
39 | S20200211-Bi27.2 | 常用元素及添加元素，单位：wt% Zn: 4.8; 常用元素及添加元素，单位：wt% In: 33.2; 常用元素及添加元素，单位：wt% Sn: 34.9; 常用元素及添加元素，单位：wt% Bi: 27.1
40 | S20200214-Bi34.5 | 常用元素及添加元素，单位：wt% Zn: 3; 常用元素及添加元素，单位：wt% In: 29.5; 常用元素及添加元素，单位：wt% Sn: 33; 常用元素及添加元素，单位：wt% Bi: 34.5
41 | S20200211-Bi35.3-1 | 常用元素及添加元素，单位：wt% Zn: 2.4; 常用元素及添加元素，单位：wt% In: 27.2; 常用元素及添加元素，单位：wt% Sn: 35; 常用元素及添加元素，单位：wt% Bi: 35.4
42 | S20200616.02-01 | 常用元素及添加元素，单位：wt% Fe: 12.5; 常用元素及添加元素，单位：wt% Zn: 0.875; 常用元素及添加元素，单位：wt% Ga: 53.375; 常用元素及添加元素，单位：wt% In: 21.875; 常用元素及添加元素，单位：wt% Sn: 11.375 | 6.23 |  |  |  | 0.01915
43 | S20200616.02-02 | 常用元素及添加元素，单位：wt% Fe: 17.5; 常用元素及添加元素，单位：wt% Zn: 0.825; 常用元素及添加元素，单位：wt% Ga: 50.325; 常用元素及添加元素，单位：wt% In: 20.625; 常用元素及添加元素，单位：wt% Sn: 10.725 | 6.13 |  |  |  | 0.16476
44 | S20200616.02-03 | 常用元素及添加元素，单位：wt% Ni: 12.5; 常用元素及添加元素，单位：wt% Zn: 0.875; 常用元素及添加元素，单位：wt% Ga: 53.375; 常用元素及添加元素，单位：wt% In: 21.875; 常用元素及添加元素，单位：wt% Sn: 11.375 | 6.62 |  |  |  | 0.02196
45 | S20200616.02-04 | 常用元素及添加元素，单位：wt% Ni: 17.5; 常用元素及添加元素，单位：wt% Zn: 0.825; 常用元素及添加元素，单位：wt% Ga: 50.325; 常用元素及添加元素，单位：wt% In: 20.625; 常用元素及添加元素，单位：wt% Sn: 10.725 | 6.68 |  |  |  | 0.05702
46 | 20190523-03 | 常用元素及添加元素，单位：wt% Sn: 42; 常用元素及添加元素，单位：wt% Bi: 58
47 | 20190322-01 | 常用元素及添加元素，单位：wt% Ag: 0.5; 常用元素及添加元素，单位：wt% In: 58.7; 常用元素及添加元素，单位：wt% Sn: 18.7; 常用元素及添加元素，单位：wt% Bi: 22.1
48 | 20180710-02-LED | 常用元素及添加元素，单位：wt% Zn: 1.8; 常用元素及添加元素，单位：wt% In: 51.7; 常用元素及添加元素，单位：wt% Sn: 46; 常用元素及添加元素，单位：wt% Bi: 0.5
49 | 20180514-S-I-6 | 常用元素及添加元素，单位：wt% In: 52; 常用元素及添加元素，单位：wt% Sn: 48
50 | 20180514-S-I-3 | 常用元素及添加元素，单位：wt% Cu: 1.5; 常用元素及添加元素，单位：wt% Sn: 98.5
51 | 20180608-01-InAg3.2 | 常用元素及添加元素，单位：wt% Ag: 3.2; 常用元素及添加元素，单位：wt% In: 96.8
52 | 20181101-01 | 常用元素及添加元素，单位：wt% Zn: 4.5; 常用元素及添加元素，单位：wt% Sn: 93.5; 常用元素及添加元素，单位：wt% Bi: 2
53 | 20181213-01 | 常用元素及添加元素，单位：wt% Cu: 1.3; 常用元素及添加元素，单位：wt% In: 51; 常用元素及添加元素，单位：wt% Sn: 16.5; 常用元素及添加元素，单位：wt% Bi: 31.2
54 | 2018-12-26 | 常用元素及添加元素，单位：wt% Zn: 1; 常用元素及添加元素，单位：wt% In: 56; 常用元素及添加元素，单位：wt% Sn: 31; 常用元素及添加元素，单位：wt% Bi: 12
55 | 2018-12-26-2 | 常用元素及添加元素，单位：wt% Zn: 3.6; 常用元素及添加元素，单位：wt% In: 35.4; 常用元素及添加元素，单位：wt% Sn: 49; 常用元素及添加元素，单位：wt% Bi: 12
56 | 20181226-01 | 常用元素及添加元素，单位：wt% Al: 10; 常用元素及添加元素，单位：wt% In: 53.1; 常用元素及添加元素，单位：wt% Sn: 18.9; 常用元素及添加元素，单位：wt% Bi: 18
57 | 20190827-04 | 常用元素及添加元素，单位：wt% Zn: 4; 常用元素及添加元素，单位：wt% In: 15; 常用元素及添加元素，单位：wt% Sn: 81
58 | 20190828-01 | 常用元素及添加元素，单位：wt% Zn: 4; 常用元素及添加元素，单位：wt% In: 30; 常用元素及添加元素，单位：wt% Sn: 66
59 | 20190829-04 | 常用元素及添加元素，单位：wt% In: 30; 常用元素及添加元素，单位：wt% Sn: 70
60 | 20190828-03 | 常用元素及添加元素，单位：wt% Zn: 5; 常用元素及添加元素，单位：wt% In: 15; 常用元素及添加元素，单位：wt% Sn: 80
61 | S20190528-09-01 | 常用元素及添加元素，单位：wt% Ag: 0.5; 常用元素及添加元素，单位：wt% In: 58.7; 常用元素及添加元素，单位：wt% Sn: 18.7; 常用元素及添加元素，单位：wt% Bi: 22.1 | 7.74 |  | 2890000
62 | S20190528-09-02 | 常用元素及添加元素，单位：wt% Ag: 3.2; 常用元素及添加元素，单位：wt% In: 96.8 |  |  | 10330000
63 | S20190528-09-03 | 常用元素及添加元素，单位：wt% Cu: 1.5; 常用元素及添加元素，单位：wt% Sn: 98.5 | 7.19 |  | 9020000
64 | S20190528-09-04 | 常用元素及添加元素，单位：wt% Zn: 1.8; 常用元素及添加元素，单位：wt% In: 51.7; 常用元素及添加元素，单位：wt% Sn: 46; 常用元素及添加元素，单位：wt% Bi: 0.5 |  |  | 5040000
65 | S20190528-09-05 | 常用元素及添加元素，单位：wt% Zn: 4.5; 常用元素及添加元素，单位：wt% Sn: 93.5; 常用元素及添加元素，单位：wt% Bi: 2 | 7.24 |  | 8650000
66 | S20190528-09-06 | 常用元素及添加元素，单位：wt% In: 52; 常用元素及添加元素，单位：wt% Sn: 48 | 7.25 |  | 5430000
67 | S20190528-09-07 | 常用元素及添加元素，单位：wt% Sn: 42; 常用元素及添加元素，单位：wt% Bi: 58 | 8.58 |  | 1930000
68 | S20150503-01 | 常用元素及添加元素，单位：wt% Zn: 0.4; 常用元素及添加元素，单位：wt% In: 48.6; 常用元素及添加元素，单位：wt% Sn: 16; 常用元素及添加元素，单位：wt% Bi: 35 |  |  | 7310000
69 | S20150503-02 | 常用元素及添加元素，单位：wt% In: 49; 常用元素及添加元素，单位：wt% Sn: 16; 常用元素及添加元素，单位：wt% Bi: 35
70 | S20150503-03 | 常用元素及添加元素，单位：wt% In: 51; 常用元素及添加元素，单位：wt% Sn: 16.5; 常用元素及添加元素，单位：wt% Bi: 32.5 |  |  |  | 4.659
71 | S20150503-04 | 常用元素及添加元素，单位：wt% Mg: 0.5; 常用元素及添加元素，单位：wt% In: 50.7; 常用元素及添加元素，单位：wt% Sn: 16.5; 常用元素及添加元素，单位：wt% Bi: 32.3 |  |  |  | 4.934
72 | S20150503-05 | 常用元素及添加元素，单位：wt% Al: 1; 常用元素及添加元素，单位：wt% In: 50.5; 常用元素及添加元素，单位：wt% Sn: 16.3; 常用元素及添加元素，单位：wt% Bi: 32.2 |  |  |  | 5.289
73 | S20150503-06 | 常用元素及添加元素，单位：wt% Cu: 1.3; 常用元素及添加元素，单位：wt% In: 51; 常用元素及添加元素，单位：wt% Sn: 16.5; 常用元素及添加元素，单位：wt% Bi: 31.2
74 | S20150503-07 | 常用元素及添加元素，单位：wt% Zn: 1; 常用元素及添加元素，单位：wt% In: 56; 常用元素及添加元素，单位：wt% Sn: 31; 常用元素及添加元素，单位：wt% Bi: 12 |  |  |  | 4.058
18 | S20150503-08 | 常用元素及添加元素，单位：wt% Al: 10; 常用元素及添加元素，单位：wt% In: 53.1; 常用元素及添加元素，单位：wt% Sn: 18.9; 常用元素及添加元素，单位：wt% Bi: 18 |  |  |  | 12
76 | S20150503-09 | 常用元素及添加元素，单位：wt% Zn: 3.6; 常用元素及添加元素，单位：wt% In: 35.4; 常用元素及添加元素，单位：wt% Sn: 49; 常用元素及添加元素，单位：wt% Bi: 12 |  |  |  | 15.34
77 | S20150503-10 | 常用元素及添加元素，单位：wt% Al: 4.76; 常用元素及添加元素，单位：wt% Zn: 6.67; 常用元素及添加元素，单位：wt% Sn: 88.57 | 6.13 |  |  | 24.87
78 | S20150503-11 | 常用元素及添加元素，单位：wt% Zn: 7; 常用元素及添加元素，单位：wt% Sn: 93 | 6.83 |  |  | 23.25
79 | S20150503-12 | 常用元素及添加元素，单位：wt% Mg: 4.76; 常用元素及添加元素，单位：wt% Zn: 6.67; 常用元素及添加元素，单位：wt% Sn: 88.57 | 6.07 |  |  | 37.19
80 | S20150503-13 | 常用元素及添加元素，单位：wt% Zn: 7; 常用元素及添加元素，单位：wt% In: 10; 常用元素及添加元素，单位：wt% Sn: 83 |  |  |  | 18.63
81 | S20150503-14 | 常用元素及添加元素，单位：wt% Zn: 7; 常用元素及添加元素，单位：wt% In: 5; 常用元素及添加元素，单位：wt% Sn: 88 |  |  |  | 17.71
82 | S20150503-15 | 常用元素及添加元素，单位：wt% Zn: 7; 常用元素及添加元素，单位：wt% In: 15; 常用元素及添加元素，单位：wt% Sn: 78
83 | S20150503-16 | 常用元素及添加元素，单位：wt% Zn: 4; 常用元素及添加元素，单位：wt% In: 15; 常用元素及添加元素，单位：wt% Sn: 81
84 | S20150503-17 | 常用元素及添加元素，单位：wt% Zn: 4; 常用元素及添加元素，单位：wt% In: 30; 常用元素及添加元素，单位：wt% Sn: 66
85 | S20150503-18 | 常用元素及添加元素，单位：wt% In: 30; 常用元素及添加元素，单位：wt% Sn: 70
86 | S20150503-19 | 常用元素及添加元素，单位：wt% Zn: 5; 常用元素及添加元素，单位：wt% In: 15; 常用元素及添加元素，单位：wt% Sn: 80
87 | S20150501-01-01 | 常用元素及添加元素，单位：wt% Ga: 62; 常用元素及添加元素，单位：wt% In: 25; 常用元素及添加元素，单位：wt% Sn: 13 | 6.45 | 26.08 | 3390000
88 | S20150501-01-02 | 常用元素及添加元素，单位：wt% Ga: 68.5; 常用元素及添加元素，单位：wt% In: 21.5; 常用元素及添加元素，单位：wt% Sn: 10 | 6.38 | 26.04 | 3450000
89 | S20150501-01-03 | 常用元素及添加元素，单位：wt% Ga: 62.5; 常用元素及添加元素，单位：wt% In: 21.5; 常用元素及添加元素，单位：wt% Sn: 16 | 6.42 | 25.63 | 3360000
90 | S20150501-01-04 | 常用元素及添加元素，单位：wt% Ga: 75.5; 常用元素及添加元素，单位：wt% In: 24.5 | 6.31 | 26.73 | 3600000
91 | S20150501-01-05 | 常用元素及添加元素，单位：wt% Zn: 2.9; 常用元素及添加元素，单位：wt% Ga: 86.3; 常用元素及添加元素，单位：wt% Sn: 10.8 | 6.2 | 27.38 | 3650000
92 | S20150501-01-06 | 常用元素及添加元素，单位：wt% Ga: 86.5; 常用元素及添加元素，单位：wt% Sn: 13.5 | 6.2 | 27.97 | 3650000
93 | S20150501-01-07 | 常用元素及添加元素，单位：wt% Zn: 3.6; 常用元素及添加元素，单位：wt% Ga: 96.4 | 6.1 | 28.49 | 3780000
94 | S20150501-02-01 | 常用元素及添加元素，单位：wt% Ga: 100; 常用元素及添加元素，单位：wt% 备注: 镓 | 5.91 | 29.4 | 2200000
95 | S20150501-02-02 | 常用元素及添加元素，单位：wt% In: 100; 常用元素及添加元素，单位：wt% 备注: 铟 | 7.31 | 86 | 11600000
96 | S20150501-02-03 | 常用元素及添加元素，单位：wt% Sn: 100; 常用元素及添加元素，单位：wt% 备注: 锡 | 7.28 | 73 | 9200000
97 | S20150501-02-04 | 常用元素及添加元素，单位：wt% Bi: 100; 常用元素及添加元素，单位：wt% 备注: 铋 | 9.8 | 7.97
98
99
100